## Resumen
FOSO DE ASCENSOR — RESUMEN DE ACERO Y CONCRETO
Multifamiliar Herrera · Plano EST-02 v.01 (19/06/2026). Valores enlazados a las otras hojas.
Concepto | Neto | Con desperdicio | Und
Acero #4 (1/2") | 261 | 274.05 | ml
Acero #3 (3/8") | 120 | 126 | ml
Acero total | 381 | 400.05 | ml
Concreto estructural 21 MPa | 2.718 | 2.8539 | m³

## Parámetros
PARÁMETROS
Celdas en azul sobre amarillo: editables. Todas las tablas se recalculan con ellas.
Parámetro | Valor | Und | Fuente
Desperdicio acero | 5% |  | Criterio de obra
Desperdicio concreto | 5% |  | Criterio de obra
f'c concreto estructural | 21 | MPa | Supuesto; EST-02 no lo indica
fy acero de refuerzo | 420 | MPa | Supuesto; EST-02 no lo indica

## Cartilla acero
CARTILLA DE DESPIECE — ACERO DE REFUERZO FOSO DE ASCENSOR (EST-02)
Valores en azul tomados del plano EST-02 (confirmados en obra). N° de barras = REDONDEAR.MAS(distribución ÷ separación) + 1.
Marca | Elemento | Forma | Tramos (m) | Barra | Separación (m) | Long. a distribuir (m) | N° por elemento | Elementos | Cant. total | L corte (m) | Long. total (ml)
L1 | Losa de fondo — sentido X (2 capas) | Recta con gancho a 180° en ambos extremos | 1.70 + 2 × 0.20 | #4 | 0.2 | 2.08 | 12 | 2 | 24 | 2.2 | 52.8
L2 | Losa de fondo — sentido Y (2 capas) | Recta con gancho a 180° en ambos extremos | 2.10 + 2 × 0.20 | #4 | 0.2 | 1.68 | 10 | 2 | 20 | 2.6 | 52
M1 | Muros X — horizontales (2 muros) | En U, patas a 90° | 1.68 + 2 × 0.20 | #4 | 0.2 | 1.2 | 7 | 2 | 14 | 2.1 | 29.4
M2 | Muros Y — horizontales (2 muros) | En U, patas a 90° | 2.08 + 2 × 0.20 | #4 | 0.2 | 1.2 | 7 | 2 | 14 | 2.5 | 35
M3 | Muros X — verticales (2 muros) | Gancho sup. 180°, pata inf. 90° | 1.28 + 0.20 + 0.20 | #4 | 0.2 | 1.3 | 8 | 2 | 16 | 1.75 | 28
M4 | Muros Y — verticales (2 muros) | Gancho sup. 180°, pata inf. 90° | 1.28 + 0.20 + 0.20 | #4 | 0.2 | 1.7 | 10 | 2 | 20 | 1.75 | 35
C1 | Columnas 40×40 — longitudinal (4 col.) | Gancho sup. 180°, pata inf. 90° | 1.32 + 0.20 + 0.20 | #4 |  |  | 4 | 4 | 16 | 1.8 | 28.8
E1 | Columnas 40×40 — flejes (4 col.) | Fleje cerrado 0.32 × 0.32, ganchos 135° | 4 × 0.32 + ganchos | #3 | 0.075 | 1.4 | 20 | 4 | 80 | 1.5 | 120
Barra #4 (1/2") — neto | [10 empty] | 261
Barra #4 (1/2") — con desperdicio | [10 empty] | 274.05
Barra #3 (3/8") — neto | [10 empty] | 120
Barra #3 (3/8") — con desperdicio | [10 empty] | 126
Total #4 + #3 — neto | [10 empty] | 381
Total #4 + #3 — con desperdicio | [10 empty] | 400.05

## Concreto por elementos
CÁLCULO DE CONCRETO POR ELEMENTOS — FOSO DE ASCENSOR (EST-02)
Foso: luz libre 1.50 × 1.90 m · profundidad útil 1.20 m (N-0.10 a N-1.30) · exterior de muros 1.80 × 2.20 m · con columnas 2.10 × 2.50 m · altura total 1.40 m (N-0.10 a N-1.50).
Elemento | Cant. | Largo (m) | Ancho (m) | Alto / espesor (m) | Vol. unitario (m³) | Descuento (m³) | Vol. neto (m³) | Con desperdicio (m³) | Nota
Losa de fondo e = 0.20 | 1 | 2.2 | 1.8 | 0.2 | 0.792 | 0.05 | 0.742 | 0.7791 | Exterior de muros. Se descuentan las 4 esquinas que ocupan las columnas (0.25 × 0.25 × 0.20 c/u)
Muros sentido X e = 0.15 | 2 | 1.3 | 0.15 | 1.2 | 0.234 | 0 | 0.468 | 0.4914 | Entre caras de columnas, sobre la losa (N-1.30 a N-0.10)
Muros sentido Y e = 0.15 | 2 | 1.7 | 0.15 | 1.2 | 0.306 | 0 | 0.612 | 0.6426 | Entre caras de columnas, sobre la losa (N-1.30 a N-0.10)
Columnas 40 × 40 | 4 | 0.4 | 0.4 | 1.4 | 0.224 | 0 | 0.896 | 0.9408 | Altura completa N-1.50 a N-0.10
TOTAL CONCRETO ESTRUCTURAL | [6 empty] | 2.718 | 2.8539 | Concreto f'c según Parámetros
Solado de limpieza e = 0.05 (14 MPa, recomendado) | 1 | 2.4 | 2 | 0.05 | 0.24 | 0 | 0.24 | 0.252 | No dibujado en EST-02. Losa + 0.10 m por lado. Va aparte del concreto estructural.