## Resumen
RESUMEN DE CANTIDADES PRINCIPALES — MULTIFAMILIAR HERRERA
Valores enlazados a las hojas de cálculo (se actualizan solos). Sin costos.
Indicador | Cantidad | Und | Nota
Área cubierta P1–P5 | 566.81 | m² | Medida en Revit
Área exterior (P1) | 37.09 | m²
Muros de mampostería (área neta, una cara) | 1359.15 | m² | 131 muros
Pañete / estuco / pintura sobre muros (bruto, 2 caras) | 2718.3 | m² | Descontar enchapes
Puertas (todas) | 42 | un | Ver observación sobre KPI de 44
Ventanas y ventanales | 38 | un | 32 convencionales + 6 paneles de muro cortina
Aparatos sanitarios | 62 | un | Incluye mamparas
Foso ascensor — concreto estructural (con desperdicio) | 2.8539 | m³ | Losa + muros + columnas
Foso ascensor — acero de refuerzo total (con desperdicio) | 342.8599 | kg | #4 + #3
Foso ascensor — excavación | 12.1365 | m³

## Cantidades
CUADRO DE CANTIDADES DE OBRA — MULTIFAMILIAR HERRERA (Puerto Berrío, Antioquia)
Alcance: niveles P1–P5 terminados en el modelo Revit + foso de ascensor (plano EST-02). Sin precios: el presupuesto se maneja aparte. Fuente: R = medido en Revit · E = plano estructural EST-02 · D = derivada por fórmula (ver hoja Supuestos) · P = por confirmar.
Ítem | Descripción | Especificación técnica | Und | P1 | P2 | P3 | P4 | P5 | Cantidad total | Fuente | Observaciones
1 | PRELIMINARES
1.1 | Localización, trazado y replanteo | Con equipo de topografía (estación total / nivel). Incluye referencias de ejes y niveles, mojones y estacas. | m² | [5 empty] | 603.9 | R/D | Área cubierta total P1–P5 + área exterior P1 (área de intervención por nivel).
1.2 | Localización y replanteo del foso de ascensor | Replanteo de ejes A-B / 1-2 según planta de geometría EST-02 (cotas a ejes: 1.10, 1.25, 1.19, 1.34 m). | m² | [5 empty] | 5.25 | E | Huella 2.10 × 2.50 m.
2 | FOSO DE ASCENSOR — CIMENTACIÓN Y ESTRUCTURA (EST-02)
2.1 | Excavación manual en material común | Hasta cota N-1.55 (fondo de solado), con sobreancho de 0.30 m por lado. Incluye perfilado de fondo. Precaución: zapatas vecinas en ejes A y B (NSZ-2.00 / NIZ-2.50) — no descalzar. | m³ | [5 empty] | 12.1365 | E/D
2.2 | Solado de limpieza e=0.05 m | Concreto pobre f'c = 14 MPa (2.000 psi) bajo losa de fondo. | m³ | [5 empty] | 0.252 | D | No dibujado en EST-02; recomendado. Incluye desperdicio.
2.3 | Concreto losa de fondo e=0.20 m | Concreto f'c = 21 MPa (3.000 psi) con aditivo impermeabilizante integral. Cara superior a N-1.30, inferior N-1.50. Recubrimiento 75 mm contra suelo. | m³ | [5 empty] | 0.7791 | E | Incluye desperdicio. f'c NO indicado en EST-02: confirmar en notas generales (EST-01).
2.4 | Concreto muros de contención e=0.15 m | Concreto f'c = 21 MPa (3.000 psi) con aditivo impermeabilizante integral, h = 1.20 m sobre losa (hasta N-0.10). | m³ | [5 empty] | 1.134 | E | Incluye desperdicio.
2.5 | Concreto columnas 40×40 cm | Concreto f'c = 21 MPa (3.000 psi). 4 und, de N-1.50 a N-0.10 (h = 1.40 m). Reciben perfil HE 200. | m³ | [5 empty] | 0.9408 | E | Incluye desperdicio.
2.6 | Acero de refuerzo #4 (1/2") | Acero corrugado fy = 420 MPa (60.000 psi), NTC 2289. Losa doble parrilla #4 c/0.20; muros #4 c/0.20 en ambos sentidos; longitudinal de columnas 4 #4 por columna. Figurado según cartilla (hoja Foso ascensor). | kg | [5 empty] | 273.2407 | E/D | Incluye desperdicio.
2.7 | Acero de refuerzo #3 (3/8") — flejes | Acero corrugado fy = 420 MPa, NTC 2289. Flejes cerrados #3 @0.075 m, L = 1.48 m, gancho a 135°. | kg | [5 empty] | 69.6192 | E/D | Incluye desperdicio.
2.8 | Formaleta para muros y columnas del foso | Formaleta metálica o en madera cepillada, con desmoldante. Ambas caras de muros + caras exteriores de columnas. | m² | [5 empty] | 22.72 | D
2.9 | Impermeabilización interior del foso | Mortero impermeable cementicio (2 manos cruzadas) en fondo y muros + mediacaña en encuentros muro-losa. Rematar a N-0.10. | m² | [5 empty] | 11.01 | P | No especificado en EST-02. Recomendado (foso bajo nivel de terreno).
2.10 | Relleno compactado perimetral | Material seleccionado de excavación o recebo, en capas ≤ 0.20 m compactadas al 95 % Proctor modificado. | m³ | [5 empty] | 5.8065 | D
2.11 | Retiro de sobrantes | Cargue, transporte y disposición en sitio autorizado (escombrera). | m³ | [5 empty] | 8.229 | D | Volumen suelto (con expansión).
2.12 | Platina base A36 300×300×16 mm | Acero ASTM A36, 4 perforaciones para pernos Ø5/8". Nivelada con mortero sin retracción (grouting). | un | [5 empty] | 4 | E | Peso total en hoja Foso ascensor.
2.13 | Pernos de anclaje Ø5/8" con gancho | Barra roscada ASTM F1554 Gr. 36 (o A307), embebido 314 mm, tuerca y arandela. 4 por platina. | un | [5 empty] | 16 | E
2.14 | Soldadura de filete 5/16" | Electrodo E70XX, todo el contorno del perfil HE 200 a la platina. | ml | [5 empty] | 4.6 | E/D | Longitud aproximada por contorno de perfil.
2.15 | Perfil HE 200 — columnas metálicas del ducto | Perfil HE 200 (se asume HEB 200 = 61.3 kg/m), ASTM A572 Gr. 50 o A36, con anticorrosivo + esmalte. | un | [5 empty] | 4 | E/P | Cantidad en ml PENDIENTE: depende de la altura total del ducto (no está en EST-02).
3 | MAMPOSTERÍA
3.1 | Muro en mampostería de arcilla | Unidad de arcilla cocida NTC 4205 (tipo y espesor a confirmar), pega con mortero 1:4 tipo S (NTC 3329), juntas de 1 cm. Área neta medida en Revit (descuenta vanos, sin guardaescoba). | m² | 339.4 | 251.1 | 256.42 | 256.08 | 256.15 | 1359.15 | R | 131 muros en P1–P5.
3.2 | Unidades de mampostería (referencia) | Bloque de arcilla 10×20×30 cm (supuesto). Incluye desperdicio. | un | 5488.098 | 4060.287 | 4146.3114 | 4140.8136 | 4141.9455 | 21977.4555 | D | Ajustar rendimiento en Supuestos según la unidad especificada.
3.3 | Mortero de pega 1:4 | Cemento gris + arena de pega, f'cm ≥ 12.5 MPa (tipo S). | m³ | 4.0728 | 3.0132 | 3.077 | 3.073 | 3.0738 | 16.3098 | D
4 | PAÑETES Y ACABADOS DE MUROS
4.1 | Pañete liso sobre muros (ambas caras) | Mortero 1:4, e = 1.5 cm promedio, a plomo y regla. En fachada usar mortero 1:3 con impermeabilizante integral. | m² | 678.8 | 502.2 | 512.84 | 512.16 | 512.3 | 2718.3 | D | Bruto: descontar las zonas que lleven enchape (baños, cocinas) cuando se definan.
4.2 | Estuco + pintura vinilo tipo 1 (3 manos) | Estuco plástico + vinilo tipo 1 NTC 1335, color a definir. Fachada: pintura para exteriores (elastomérica o acrílica). | m² | 678.8 | 502.2 | 512.84 | 512.16 | 512.3 | 2718.3 | D | Misma área bruta que el pañete; descontar enchapes.
4.3 | Dinteles sobre vanos (puertas y ventanas) | Dintel en concreto 21 MPa o en perfil, apoyo 0.20 m por lado. Ancho del muro. | ml | 18.075 | 14.52 | 21.41 | 21.41 | 21.41 | 96.825 | D | No incluye puertas de vestier Häfele (sin medida en el modelo).
5 | PISOS
5.1 | Alistado de piso (mortero de nivelación) | Mortero 1:4, e = 4 cm, nivelado y afinado para recibir acabado. | m² | 128.03 | 110.53 | 109.91 | 110.04 | 108.3 | 566.81 | R | Área cubierta por nivel (Revit).
5.2 | Mortero para alistado | Mortero 1:4. | m³ | 5.1212 | 4.4212 | 4.3964 | 4.4016 | 4.332 | 22.6724 | D
5.3 | Acabado de piso interior | Tipo POR DEFINIR (porcelanato / cerámica antideslizante en baños y balcones). Incluye pegante y boquilla. | m² | 128.03 | 110.53 | 109.91 | 110.04 | 108.3 | 566.81 | R/P | Área bruta; descontar muros si el área de Revit los incluye. Guardaescoba pendiente (perímetro de rooms).
5.4 | Piso exterior / andén P1 | Concreto 21 MPa e = 8 cm sobre recebo compactado, o adoquín. Acabado antideslizante. | m² | 37.09 | 0 | 0 | 0 | 0 | 37.09 | R
6 | CIELORRASOS
6.1 | Cielorraso interior | Tipo POR DEFINIR: pañete bajo placa + estuco y vinilo, o drywall en placa de yeso 1/2". En baños usar placa RH. | m² | 128.03 | 110.53 | 109.91 | 110.04 | 108.3 | 566.81 | D/P | Aproximado = área cubierta por nivel. Confirmar con plano de cielos (RCP).
7 | CARPINTERÍA — PUERTAS
7.1 | Puerta de garaje — 2.4 × 2.1 m | Puerta metálica enrollable o seccional, lámina cal. 20, con cerradura de seguridad. | un | 1 | 0 | 0 | 0 | 0 | 1 | R
7.2 | Puerta principal de acceso — 0.9 × 2.1 m | Puerta de seguridad metálica o en madera maciza, marco metálico cal. 18, cerradura de seguridad y mirilla. | un | 1 | 0 | 0 | 0 | 0 | 1 | R
7.3 | Puerta de acceso secundario — 0.915 × 2.13 m | Puerta de seguridad metálica o en madera maciza, marco metálico cal. 18, cerradura de seguridad y mirilla. | un | 1 | 0 | 0 | 0 | 0 | 1 | R
7.4 | Puerta corrediza social (balcón) — 1.2 × 2.1 m | Puerta corrediza en aluminio con vidrio de seguridad templado 6 mm (NSR-10 Título K). | un | 1 | 0 | 0 | 0 | 0 | 1 | R
7.5 | Puerta corrediza de habitación/closet — 0.9 × 2.1 m | Hoja corrediza entamborada en MDF, herraje de riel superior, manija embutida. | un | 3 | 0 | 0 | 0 | 0 | 3 | R
7.6 | Puerta corrediza de baño/closet menor — 0.7 × 2.1 m | Hoja corrediza entamborada en MDF, herraje de riel superior, manija embutida. | un | 0 | 3 | 2 | 2 | 2 | 9 | R
7.7 | Puerta batiente de habitación — 0.8 × 2.1 m | Hoja entamborada en MDF, marco en madera, bisagras de 3½" y cerradura de pomo. | un | 2 | 1 | 0 | 0 | 0 | 3 | R
7.8 | Puerta batiente de habitación — 0.9 × 2.1 m | Hoja entamborada en MDF, marco en madera, bisagras de 3½" y cerradura de pomo. | un | 2 | 0 | 3 | 3 | 3 | 11 | R
7.9 | Puerta batiente de baño/closet — 0.7 × 2.1 m | Hoja entamborada en MDF RH (resistente a humedad), marco en madera, cerradura de baño. | un | 0 | 1 | 1 | 1 | 1 | 4 | R
7.10 | Puerta principal de apartamento — 1 × 2.1 m | Puerta de seguridad metálica o en madera maciza, marco metálico cal. 18, cerradura de seguridad y mirilla. | un | 0 | 1 | 0 | 0 | 0 | 1 | R
7.11 | Puerta-ventanal corrediza (balcón) — 1.6 × 2.3 m | Puerta corrediza en aluminio con vidrio de seguridad templado 6 mm (NSR-10 Título K). | un | 0 | 0 | 1 | 1 | 1 | 3 | R
7.12 | Puerta corrediza de vestier (herraje Häfele) — ≈7.73 m² de hoja (total Revit) | Puertas corredizas de vestier con herraje Häfele, hoja en MDF/aglomerado enchapado. | un | 0 | 1 | 1 | 1 | 1 | 4 | R
8 | VENTANERÍA Y VIDRIOS
8.1 | Ventana de habitación — 0.8 × 0.8 m | Ventana en aluminio (proyectante o corrediza), vidrio incoloro 4 mm, empaques y sellos. | un | 0 | 3 | 8 | 8 | 8 | 27 | R
8.2 | Ventana de baño/cocina — 0.91 × 0.91 m | Ventana en aluminio, vidrio esmerilado/sandblasting 4 mm (privacidad), con celosía de ventilación. | un | 0 | 2 | 1 | 1 | 1 | 5 | R
8.3 | Ventanal de circulación (hall/escalera) — 0.9 × 2.41 m | Perfilería en aluminio, vidrio de seguridad laminado o templado 6 mm (vano a piso, NSR-10 Título K). | un | 0 | 1 | 1 | 1 | 1 | 4 | R
8.4 | Ventanal de fachada — acceso — 0.68 × 2.2 m | Perfilería en aluminio, vidrio de seguridad laminado o templado 6 mm (vano a piso, NSR-10 Título K). | un | 2 | 0 | 0 | 0 | 0 | 2 | R
8.5 | Área de vidrio en ventanas y ventanales | Suma de ancho × alto × cantidad. | m² | 2.992 | 5.7452 | 8.1171 | 8.1171 | 8.1171 | 33.0885 | D | No incluye vidrio de puertas-ventanal (ver ítem siguiente).
8.6 | Área de vidrio de seguridad en puertas-ventanal y puerta de balcón | Vidrio templado 6 mm. | m² | 2.52 | 0 | 3.68 | 3.68 | 3.68 | 13.56 | D
8.7 | Alfajías en ventanas (excepto vanos a piso) | Alfajía prefabricada en concreto o granito, con gotero, pendiente hacia el exterior. | ml | 0 | 4.22 | 7.31 | 7.31 | 7.31 | 26.15 | D | Solo ventanas de habitación y baño/cocina.
9 | APARATOS SANITARIOS, GRIFERÍAS E INCRUSTACIONES
9.1 | Sanitario | Sanitario de porcelana vitrificada, tanque de bajo consumo (≤ 4.8 L/descarga, NTC 920), con grifería de llenado y asiento. | un | 2 | 3 | 3 | 3 | 3 | 14 | R
9.2 | Cabina de ducha | Zona de ducha con piso en cerámica antideslizante, pendiente 1–2 % al sifón; cabina según modelo Revit. | un | 0 | 3 | 3 | 3 | 3 | 12 | R
9.3 | Regadera de ducha | Regadera + mezclador monocontrol cromado (agua fría/caliente), sistema ahorrador. | un | 0 | 3 | 3 | 3 | 3 | 12 | R
9.4 | Ducha accesible (con barras) | Ducha a nivel sin sardinel, asiento abatible y barras de apoyo en acero inoxidable (NTC 6047 accesibilidad). | un | 1 | 0 | 0 | 0 | 0 | 1 | R
9.5 | Lavamanos de baño | Lavamanos de porcelana (de incrustar u ovalín), con sifón, desagüe y grifería monocontrol ahorradora. | un | 2 | 3 | 3 | 3 | 3 | 14 | R
9.6 | Mampara de baño | Mampara en vidrio templado 8 mm con perfilería en aluminio (NSR-10 Título K). | un | 0 | 0 | 3 | 3 | 3 | 9 | R
9.7 | Grifería de lavamanos | Monocontrol cromada, aireador ahorrador. | un | 2 | 3 | 3 | 3 | 3 | 14 | D | 1 por lavamanos.
9.8 | Mezclador de ducha | Monocontrol empotrado, cartucho cerámico. | un | 1 | 3 | 3 | 3 | 3 | 13 | D | Regaderas + ducha accesible.
9.9 | Juego de incrustaciones por baño | Toallero, jabonera, portarrollos y gancho, en porcelana o acero inoxidable. | jg | 2 | 3 | 3 | 3 | 3 | 14 | D | 1 juego por baño (= N° de sanitarios).
9.10 | Sifón de piso 3" con rejilla | PVC sanitario + rejilla en acero inoxidable. | un | 1 | 3 | 3 | 3 | 3 | 13 | D | Mínimo 1 por ducha; agregar los de cocina/zona de ropas.
10 | EQUIPO DE ASCENSOR
10.1 | Ascensor de pasajeros | Ascensor eléctrico sin cuarto de máquinas (MRL), capacidad y paradas POR DEFINIR (6 niveles), NTC 5926 / EN 81-20. Incluye cabina, puertas de piso, guías, contrapeso y control. | gl | [5 empty] | 1 | P | QA crítico: el ascensor no está modelado en Revit. El foso de EST-02 tiene luz libre 1.50 × 1.90 m: validar con el proveedor.

## Supuestos
SUPUESTOS Y PARÁMETROS DE CÁLCULO
Celdas en azul con fondo amarillo = parámetros editables. Al cambiarlos se recalculan todas las cantidades derivadas. Fuente indicada en la columna D.
Parámetro | Valor | Und | Fuente / criterio
Peso nominal barra #3 (3/8") | 0.56 | kg/m | NSR-10 / NTC 2289
Peso nominal barra #4 (1/2") | 0.994 | kg/m | NSR-10 / NTC 2289
Desperdicio acero de refuerzo | 5% |  | Criterio usual de obra (traslapos y cortes)
Desperdicio concreto | 5% |  | Criterio usual de obra
Unidades de mampostería por m² (bloque arcilla 10×20×30 cm, junta 1 cm) | 15.4 | un/m² | 1/(0.31×0.21). AJUSTAR si la unidad especificada es otra (p.ej. tolete 6×12×24 ≈ 54 un/m² en soga)
Desperdicio unidades de mampostería | 5% |  | Criterio usual de obra
Mortero de pega por m² de muro (bloque e=10 cm) | 0.012 | m³/m² | Rendimiento de referencia; ajustar según unidad y espesor de junta
Caras de pañete/estuco/pintura por muro | 2 | caras | Supuesto: todos los muros se revocan por ambas caras (bruto, sin descontar enchapes)
Espesor de alistado (mortero de nivelación) de piso | 0.04 | m | Supuesto de diseño; confirmar con nivel de acabado
Sobreancho de excavación por lado (foso) | 0.3 | m | Espacio de trabajo para formaleta exterior
Profundidad de excavación foso (desde N-0.10) | 1.45 | m | N-0.10 a N-1.50 (EST-02) + 0.05 de solado
Factor de expansión del suelo (sobrantes) | 1.3 |  | Criterio usual para material común
Espesor solado de limpieza | 0.05 | m | Recomendado bajo losa en contacto con suelo (no dibujado en EST-02)
Sobreancho solado por lado | 0.1 | m | Criterio usual
Densidad acero estructural | 7850 | kg/m³ | Valor estándar
Peso perfil HE 200 (se asume HEB 200) | 61.3 | kg/m | HEB 200 = 61.3 kg/m; si es HEA 200 usar 42.3 kg/m. EST-02 no lo precisa
Apoyo de dintel por lado | 0.2 | m | Criterio usual en mampostería
Recubrimiento de impermeabilización interior foso | 1 |  | 1 = incluir (recomendado para foso bajo nivel de piso)

## Datos Revit
DATOS DE ENTRADA — EXTRAÍDOS DEL MODELO REVIT (MULTIF H - RVT.rvt)
Fuente: dashboard index.html (consulta directa al modelo). Solo niveles P1–P5 terminados; P6/P7 y cubierta en diseño, NO incluidos.
1. SUPERFICIES Y MUROS POR NIVEL
Concepto | Und | P1 | P2 | P3 | P4 | P5 | Total |  | Nota
Área cubierta | m² | 128.03 | 110.53 | 109.91 | 110.04 | 108.3 | 566.81 |  | Programa de superficies Revit
Área exterior | m² | 37.09 | 0 | 0 | 0 | 0 | 37.09 |  | Solo P1
N° de muros de mampostería | un | 24 | 29 | 26 | 26 | 26 | 131
Área de muros de mampostería (neta, una cara) | m² | 339.4 | 251.1 | 256.42 | 256.08 | 256.15 | 1359.15 |  | Revit descuenta vanos de puertas/ventanas. Sin guardaescoba
2. PUERTAS — por función y medida
Función | Ancho (m) | Alto (m) | P1 | P2 | P3 | P4 | P5 | Total | Nota
Puerta de garaje | 2.4 | 2.1 | 1 | 0 | 0 | 0 | 0 | 1
Puerta principal de acceso | 0.9 | 2.1 | 1 | 0 | 0 | 0 | 0 | 1
Puerta de acceso secundario | 0.915 | 2.134 | 1 | 0 | 0 | 0 | 0 | 1 | Medida imperial 3'×7'
Puerta corrediza social (balcón) | 1.2 | 2.1 | 1 | 0 | 0 | 0 | 0 | 1
Puerta corrediza de habitación/closet | 0.9 | 2.1 | 3 | 0 | 0 | 0 | 0 | 3
Puerta corrediza de baño/closet menor | 0.7 | 2.1 | 0 | 3 | 2 | 2 | 2 | 9
Puerta batiente de habitación | 0.8 | 2.1 | 2 | 1 | 0 | 0 | 0 | 3
Puerta batiente de habitación | 0.9 | 2.1 | 2 | 0 | 3 | 3 | 3 | 11
Puerta batiente de baño/closet | 0.7 | 2.1 | 0 | 1 | 1 | 1 | 1 | 4
Puerta principal de apartamento | 1 | 2.1 | 0 | 1 | 0 | 0 | 0 | 1
Puerta-ventanal corrediza (balcón) | 1.6 | 2.3 | 0 | 0 | 1 | 1 | 1 | 3
Puerta corrediza de vestier (herraje Häfele) |  |  | 0 | 1 | 1 | 1 | 1 | 4 | Revit reporta ≈7.73 m² de hoja; sin ancho/alto definido
TOTAL PUERTAS |  |  | 11 | 7 | 8 | 8 | 8 | 42
3. VENTANAS Y VENTANALES — por función y medida
Función | Ancho (m) | Alto (m) | P1 | P2 | P3 | P4 | P5 | Total | Nota
Ventana de habitación | 0.8 | 0.8 | 0 | 3 | 8 | 8 | 8 | 27
Ventana de baño/cocina | 0.91 | 0.91 | 0 | 2 | 1 | 1 | 1 | 5
Ventanal de circulación (hall/escalera) | 0.9 | 2.41 | 0 | 1 | 1 | 1 | 1 | 4 | Panel de muro cortina
Ventanal de fachada — acceso | 0.68 | 2.2 | 2 | 0 | 0 | 0 | 0 | 2 | Panel de muro cortina
TOTAL VENTANAS |  |  | 2 | 6 | 10 | 10 | 10 | 38
4. APARATOS SANITARIOS — verificados elemento por elemento
Aparato |  |  | P1 | P2 | P3 | P4 | P5 | Total | Nota
Sanitario |  |  | 2 | 3 | 3 | 3 | 3 | 14
Cabina de ducha |  |  | 0 | 3 | 3 | 3 | 3 | 12
Regadera de ducha |  |  | 0 | 3 | 3 | 3 | 3 | 12
Ducha accesible (con barras) |  |  | 1 | 0 | 0 | 0 | 0 | 1
Lavamanos de baño |  |  | 2 | 3 | 3 | 3 | 3 | 14
Mampara de baño |  |  | 0 | 0 | 3 | 3 | 3 | 9
TOTAL APARATOS |  |  | 5 | 12 | 15 | 15 | 15 | 62

## Foso ascensor
MEMORIA DE CÁLCULO — FOSO DE ASCENSOR (plano EST-02, versión 01, 19/06/2026)
Diseño estructural: A3 Ingeniería. Escala 1:25. Cotas en m. Valores en azul tomados del plano; las cantidades son fórmulas.
A. GEOMETRÍA (según planta, cortes A-A y B-B)
Dato | Valor | Und | Fuente
Luz libre interior del foso — sentido X | 1.5 | m | Planta foso
Luz libre interior del foso — sentido Y | 1.9 | m | Planta foso
Espesor muros de concreto | 0.15 | m | Planta foso: Muro e=0.15m
Lado columna cuadrada (4 und, en esquinas) | 0.4 | m | Columna 40×40
Número de columnas | 4 | un | Planta foso
Distancia libre entre caras de columnas — X | 1.3 | m | Planta foso
Distancia libre entre caras de columnas — Y | 1.7 | m | Planta foso
Altura total foso (N-0.10 a N-1.50) | 1.4 | m | Cortes A-A / B-B
Espesor losa de fondo | 0.2 | m | Losa e=0.20m
Losa — dimensión exterior X (luz + 2 muros) | 1.8 | m
Losa — dimensión exterior Y (luz + 2 muros) | 2.2 | m
Huella total con columnas — X | 2.1 | m
Huella total con columnas — Y | 2.5 | m
Traslapo columna–losa por esquina (lado) | 0.25 | m
Altura libre muros (sobre losa) | 1.2 | m
Profundidad útil del foso (N-0.10 a cara superior losa) | 1.2 | m | Verificar contra la ficha técnica del ascensor elegido
B. CONCRETO
Elemento | Cant. | Und | Cálculo
Columnas 40×40 (altura total foso) | 0.896 | m³ | 4 × 0.40 × 0.40 × 1.40
Losa de fondo e=0.20 (descontando columnas) | 0.742 | m³ | 1.80 × 2.20 × 0.20 − 4 × 0.25² × 0.20
Muros e=0.15 (entre columnas, sobre losa) | 1.08 | m³ | (2×1.30 + 2×1.70) × 1.20 × 0.15
Solado de limpieza (concreto pobre) | 0.24 | m³ | (1.80+0.20) × (2.20+0.20) × 0.05 — recomendado
TOTAL CONCRETO ESTRUCTURAL (sin desperdicio) | 2.718 | m³
C. MOVIMIENTO DE TIERRA Y FORMALETA
Concepto | Cant. | Und | Cálculo
Excavación manual | 12.1365 | m³ | (2.10+0.60) × (2.50+0.60) × 1.45
Volumen ocupado por el foso + solado | 6.33 | m³ | Huella real (losa + salientes de columnas) × 1.40 + solado
Relleno compactado perimetral (material seleccionado) | 5.8065 | m³ | Excavación − volumen ocupado. Compactar en capas ≤ 0.20 m
Retiro de sobrantes (suelto) | 8.229 | m³ | (Excavación − relleno) × factor de expansión
Formaleta muros — cara interior | 8.16 | m² | Perímetro interior 6.80 × 1.20
Formaleta muros — cara exterior | 8.4 | m² | Tramos entre columnas 6.00 × 1.40
Formaleta columnas — caras exteriores expuestas | 6.16 | m² | 4 × (2×0.40 + 2×0.15) × 1.40
TOTAL FORMALETA | 22.72 | m²
Impermeabilización interior (fondo + muros) | 11.01 | m² | 1.50×1.90 + 6.80×1.20 — no especificado en EST-02, recomendado
D. CARTILLA DE DESPIECE — ACERO DE REFUERZO fy = 420 MPa
Elemento / posición | Barra | Separación (m) | Long. a distribuir (m) | N° barras por capa/elem. | Capas o elementos | N° barras total | L barra (m) | Long. total (m) | kg/m | Peso (kg) | Fuente en plano
Losa fondo — barras sentido X (corto) | #4 | 0.2 | 2.08 | 12 | 2 | 24 | 2.2 | 52.8 | 0.994 | 52.4832 | Corte A-A: #4 c/0.20 L=2.20 (doble parrilla)
Losa fondo — barras sentido Y (largo) | #4 | 0.2 | 1.68 | 10 | 2 | 20 | 2.6 | 52 | 0.994 | 51.688 | Corte B-B: #4 c/0.20 L=2.60 (doble parrilla)
Muros sentido X — horizontales | #4 | 0.2 | 1.2 | 7 | 2 | 14 | 2.1 | 29.4 | 0.994 | 29.2236 | Planta refuerzo: #4 c/0.20 L=2.10
Muros sentido Y — horizontales | #4 | 0.2 | 1.2 | 7 | 2 | 14 | 2.5 | 35 | 0.994 | 34.79 | Planta refuerzo: #4 c/0.20 L=2.50
Muros sentido X — verticales (gancho a losa) | #4 | 0.2 | 1.3 | 8 | 2 | 16 | 1.75 | 28 | 0.994 | 27.832 | Cortes A-A/B-B: #4 c/0.20 L=1.75
Muros sentido Y — verticales (gancho a losa) | #4 | 0.2 | 1.7 | 10 | 2 | 20 | 1.75 | 35 | 0.994 | 34.79 | Cortes A-A/B-B: #4 c/0.20 L=1.75
Columnas 40×40 — longitudinal | #4 |  |  | 4 | 4 | 16 | 1.85 | 29.6 | 0.994 | 29.4224 | Confirmado: 4 #4 por columna (L=1.85 del detalle)
Columnas 40×40 — flejes cerrados | #3 | 0.075 | 1.4 | 20 | 4 | 80 | 1.48 | 118.4 | 0.56 | 66.304 | Confirmado: fleje #3 @0.075 L=1.48
Subtotal #4 (sin desperdicio) | [7 empty] | 261.8 |  | 260.2292
Subtotal #3 (sin desperdicio) | [7 empty] | 118.4 |  | 66.304
Cuantía de referencia (kg acero / m³ concreto) | [9 empty] | 120.1373
E. ESTRUCTURA METÁLICA — DETALLE CONEXIÓN 1 (perfil HE 200 a columna 40×40)
Elemento | Cant. | Und | Especificación / cálculo
Platina base A36 300×300×16 mm — unidades | 4 | un | 1 por columna
Platina base A36 300×300×16 mm — peso | 45.216 | kg | 0.30 × 0.30 × 0.016 × 7850 por platina
Pernos de anclaje Ø5/8" con gancho | 16 | un | 4 por platina. Longitud ≈ 0.34 m + gancho 0.10 m (detalle perno); embebido 314 mm
Soldadura filete 5/16" alrededor del perfil | 4.6 | ml | ≈1.15 m de cordón por perfil HE 200 (contorno del perfil)
Perfil HE 200 — columnas del ducto (arranque) | 4 | un | Longitud = altura del ducto hasta sala de máquinas/cubierta: NO definida en EST-02

## Observaciones
OBSERVACIONES, INCONSISTENCIAS Y PENDIENTES
N° | Tipo | Observación | Acción recomendada
1 | Inconsistencia | Área de muros: el aviso del dashboard dice 1,377.66 m² / 130 muros, pero la tabla por piso suma 1,359.15 m² / 131 muros. | Se usó la tabla por piso (1,359.15 m²). Actualizar el aviso del dashboard.
2 | Inconsistencia | Puertas: el KPI dice 44 und, la tabla por función suma 42. En P2 la ficha del plano dice 8 puertas y la tabla 7. | Re-extraer la tabla de puertas de Revit y conciliar (faltan 2 en el detalle).
3 | Inconsistencia | Aparatos sanitarios: el KPI dice 61, el gráfico por nivel suma 56 y la tabla detallada suma 62. | Se usó la tabla detallada (62). Verificar en Revit.
4 | Faltante crítico | El plano estructural recibido es EST-02 de 02: falta EST-01 (cimentación general, columnas, vigas, placas, escaleras). | Enviar EST-01 para cuantificar concreto y acero del edificio completo.
5 | Faltante crítico | El ascensor no está modelado en Revit (QA crítico). El foso aparece en EST-02 entre ejes A-B / 1-2. | Coordinar la ubicación del ducto en planta arquitectónica y la ficha del proveedor (foso útil 1.20 m, luz 1.50 × 1.90 m).
6 | Resuelto | Columnas 40×40: confirmado 4 #4 por columna (16 barras en total). Se tomó L=1.85 m del detalle de refuerzo. | Confirmado por el arquitecto. Verificar que la longitud de 1.85 m quede en la cartilla final.
7 | Resuelto | Flejes: confirmado fleje #3 @0.075 con L=1.48 m (80 flejes en total). | Confirmado por el arquitecto.
8 | EST-02 | Barras de losa: la planta indica L=2.10/2.50 y los cortes L=2.20/2.60. Se usaron las de los cortes (losa) y las de planta (horizontales de muros). | Confirmar la cartilla de hierros con el calculista.
9 | EST-02 | La lámina no indica f'c del concreto, fy del acero, recubrimientos generales ni tipo exacto de perfil (HEA/HEB 200). Se asumió 21 MPa, 420 MPa y HEB 200. | Verificar en notas generales de EST-01.
10 | EST-02 | El rótulo indica archivo digital '2026_06_24_TANQUE ALMACENAMIENTO_T2', parece una plantilla reutilizada. | Solicitar corrección del rótulo.
11 | Alcance | Solo se cuantifican P1–P5. P6, P7 y la cubierta siguen en diseño. | Actualizar cuando se terminen esos niveles en el modelo.
12 | Pendiente | Sin datos para: enchapes de baños y cocinas, guardaescobas, mesones, instalaciones hidrosanitarias, eléctricas y de gas, cubierta, escaleras y barandas, aparatos de cocina. | Extraer de Revit las tablas de perímetro de rooms y de acabados, y los planos técnicos.
13 | Supuesto | Las cantidades derivadas (unidades de mampostería, mortero, pañetes, dinteles, cielos) usan los rendimientos de la hoja Supuestos. | Ajustarlos según las especificaciones definitivas del proyecto.